## Full 1
EFM010 | m³ |  | Mur de fàbrica, de maó ceràmic.
Mur de 1 peu d'espessor de fàbrica de maó ceràmic cara vista massís d'elaboració mecànica, color vermell, 28,5x13,5x5 cm, amb junts horitzontals i verticals de 20 mm d'espessor, junt renfonsada, rebuda amb morter de ciment industrial, color gris, M-5, subministrat a granel.
Codi |  | Unitat |  | Descripció | Rendiment |  | Preu unitari | Import
1 |  |  |  | Materials
mt05bmq010a |  | U |  | Maó ceràmic cara vista massís d'elaboració mecànica, color vermell, 28,5x13,5x5 cm, per a ús en fàbrica no protegida (peça U), densitat 1850 kg/m³, segons UNE-EN 771-1. | 340.345 |  | 0.58 | 197.4
mt08aaa010a |  | m³ |  | Aigua. | 0.106 |  | 1.5 | 0.16
mt09mif010cb |  | t |  | Morter industrial per a obra de paleta, de ciment, color gris, categoria M-5 (resistència a compressió 5 N/mm²), subministrat a granel, segons UNE-EN 998-2. | 0.583 |  | 50.2 | 29.27
[5 empty] | Subtotal materials: |  |  | 226.83
2 |  |  |  | Equip i maquinària
mq06mms010 |  | h |  | Mesclador continu amb sitja, per a morter industrial en sec, subministrat a granel. | 2.569 |  | 1.94 | 4.98
[5 empty] | Subtotal equip i maquinària: |  |  | 4.98
3 |  |  |  | Mà d'obra
mo021 |  | h |  | Oficial 1ª construcció en treballs de ram de paleta. | 9.498 |  | 29.67 | 281.81
mo114 |  | h |  | Peó ordinari construcció en treballs de ram de paleta. | 4.749 |  | 24.86 | 118.06
[5 empty] | Subtotal mà d'obra: |  |  | 399.87
4 |  |  |  | Costos directes complementaris
|  | % |  | Costos directes complementaris | 2 |  | 631.68 | 12.63
[5 empty] | Costos directes (1+2+3+4): |  |  | 644.31
Referència i títol de la norma | [5 empty] | Aplicabilitat(a) | Obligatorietat(b) |  | Sistema(c)
EN 771-1:2011+A1:2015 | [5 empty] | 1062020 | 1062020 |  | 2+/4
Especificaciones de piezas para fábrica de albañilería. Parte 1: Piezas de arcilla cocida.
EN 998-2:2016 | [5 empty] | 1182020 | 1182020 |  | 2+/4
Especificaciones de los morteros para albañilería. Parte 2: Morteros para albañilería
(a) Data d'aplicabilitat de la norma harmonitzada
(b) Data en què finalitza el període de coexistència
(c) Sistema d'avaluació i verificació de la constància de les prestacions