## Full 1
EFY040 | m² |  | Ataconat amb maó ceràmic en mur de fàbrica.
Ataconat mitjançant maó ceràmic calat, Ladrillo Semimacizo 7 "CERÁMICA CAMPO", per revestir, 23,5x11x7 cm, amb junts horitzontals i verticals de 10 mm d'espessor, rebut amb morter de ciment industrial, color gris, M-5, subministrat a granel, per a emplenar els buits existents en mur de fàbrica de 1/2 peu d'espessor.
Codi |  | Unitat |  | Descripció | Rendiment |  |  | Preu unitari | Import
1 |  |  |  | Materials
mt04lca020a |  | U |  | Maó ceràmic calat, Ladrillo Semimacizo 7 "CERÁMICA CAMPO", per revestir, 23,5x11x7 cm, per a ús en fàbrica protegida (peça P), densitat 950 kg/m³. Segons UNE-EN 771-1. | 53.55 |  |  | 0.11 | 5.89
mt08aaa010a |  | m³ |  | Aigua. | 0.007 |  |  | 1.5 | 0.01
mt09mif010cb |  | t |  | Morter industrial per a obra de paleta, de ciment, color gris, categoria M-5 (resistència a compressió 5 N/mm²), subministrat a granel, segons UNE-EN 998-2. | 0.038 |  |  | 50.2 | 1.91
[5 empty] | Subtotal materials: |  |  |  | 7.81
2 |  |  |  | Equip i maquinària
mq06mms010 |  | h |  | Mesclador continu amb sitja, per a morter industrial en sec, subministrat a granel. | 0.167 |  |  | 1.94 | 0.32
[5 empty] | Subtotal equip i maquinària: |  |  |  | 0.32
3 |  |  |  | Mà d'obra
mo020 |  | h |  | Oficial 1ª construcció. | 0.812 |  |  | 29.67 | 24.09
mo077 |  | h |  | Ajudant construcció. | 0.406 |  |  | 26.39 | 10.71
mo113 |  | h |  | Peó ordinari construcció. | 0.06 |  |  | 24.86 | 1.49
[5 empty] | Subtotal mà d'obra: |  |  |  | 36.29
4 |  |  |  | Costos directes complementaris
|  | % |  | Costos directes complementaris | 2 |  |  | 44.42 | 0.89
Cost de manteniment decennal: 1,36€ en els primers 10 anys. |  |  |  |  | Costos directes (1+2+3+4): |  |  |  | 45.31
Referència i títol de la norma | [5 empty] | Aplicabilitat(a) | Obligatorietat(b) |  | Sistema(c)
EN 771-1:2011+A1:2015 | [5 empty] | 1062020 | 1062020 |  | 2+/4
Especificaciones de piezas para fábrica de albañilería. Parte 1: Piezas de arcilla cocida.
EN 998-2:2016 | [5 empty] | 1182020 | 1182020 |  | 2+/4
Especificaciones de los morteros para albañilería. Parte 2: Morteros para albañilería
(a) Data d'aplicabilitat de la norma harmonitzada
(b) Data en què finalitza el període de coexistència
(c) Sistema d'avaluació i verificació de la constància de les prestacions